## Sheet1
| Bezeichnung | Art | Count | Beschreibung
Sicherheit
| NotAus | GPIO | 1 | NotAus-Schalter | ?
| Kollision | GPIO/SPI/ADC | 3 | Kollision Sensor | GPIO | 3
| Abstandssensor | ADC | 3 | US oder TOF IR/Laser
Motor
| PCA92…. PWM | I2C - 1 | 2 | evtl. Ersatz für GPIO
| Motor R |  |  | Motor Rechts
| EN | GPIO | 1 | Enable Pin
| V/R | GPIO | 1 | Vorwärts/Rückwärts
| VEL | PWM | 1 | Geschwindigkeit
| Motor L |  |  | Motor Links
| EN | GPIO | 1 | Enable Pin
| V/R | GPIO | 1 | Vorwärts/Rückwärts
| VEL | PWM | 1 | Geschwindigkeit
| Motor M |  |  | Motor Schneidewerk
| EN | GPIO | 1 | Enable Pin
| V/R | GPIO | 1 | Vorwärts/Rückwärts
| VEL | PWM | 1 | Geschwindigkeit
| INA228 | I2C - 1 |  | Strom, Spannung für Motor R
| alarm | GPIO | 1 | Trigger level für Strom (Interrupt)
| INA228 | I2C - 1 |  | Strom, Spannung für Motor L
| alarm | GPIO | 1 | Trigger level für Strom (Interrupt)
| INA228 | I2C - 1 |  | Strom, Spannung für Motor M
| alarm | GPIO | 1 | Trigger level für Strom (Interrupt)
| FET-Disable | GPIO | 1 | Motorspannung abschalten bei Fehler
| FET-Disable | GPIO | 1 | evtl Mähwerk abschalten
Sensor
| Licht | PCA92…. PWM |  | Licht
| Bremslicht | PCA92…. PWM
| Blinklicht | PCA92…. PWM
| INA228 | I2C - 1 |  | Systemstrom
| alarm | GPIO | 1 | Trigger level für Strom (Interrupt)
| Kompass | I2C - 0 | 2 | Kompass (eCompass)
| BME280 | I2C - 0 |  | Temp, Druck, Luftfeuchtigkeit
| BMI160 | I2C - 0 |  | Beschleunigungs- und Drehratensensor
| Licht | I2C - 0 |  | Lichtsensor
| PIR GridEye | I2C - 0 |  | 8X8 PIR sensor
| GPS | UART 0 | 2 | GPS-Ortung
| Schleife | ADC | 3 | Schleifen-Sensor
??? | RegenSensor | ADC | 1 |  | GPIO/ADC
Komfort
| GSM | USART 2 | 4 | GSM Modul
| ESP32 | UART 1 | 2 | WLAN/BT Kommunikation (Evtl. Kamera)
| I/O's | GPIO | 4 | I/O' zwischen ESP und AVR
| Display | I2C - 0
| Tastatur | I2C - 0
| Mähwerk |  |  | Höhenverstellung Mähwerk
| FRAM | SPI |  | Speicher für Konfiguration / Karte
| WS2128 | GPIO | 2 | Lichteffekte
42