## Sheet1
| Bezeichnung | Art | Count | Beschreibung
Sicherheit
| NotAus | GPIO | 1 | NotAus-Schalter | GPIO
| Kollision | GPIO | 3 | Kollision Sensor | GPIO
| Abstandssensor | ADC | 3 | US oder TOF IR/Laser | ?
Motor
| PCA92…. PWM | I2C - 1 | 2 | evtl. Ersatz für GPIO
| Motor R |  |  | Motor Rechts
| EN | GPIO | 0 | Enable Pin | GPIO PWR EN
| Sig | Counter | 1 | Input Counter | CTR
| V/R | GPIO | 1 | Vorwärts/Rückwärts
| VEL | PWM | 0 | Geschwindigkeit | TIM
| Motor L |  |  | Motor Links
| EN | GPIO | 0 | Enable Pin | GPIO PWR EN
| Sig | Counter | 1 | Input Counter | CTR
| V/R | GPIO | 1 | Vorwärts/Rückwärts
| VEL | PWM | 0 | Geschwindigkeit | TIM
| Motor R |  |  | Motor Rechts
| EN | GPIO |  | Enable Pin | GPIO PWR EN
| Sig | Counter | 1 | Input Counter | CTR
| V/R | GPIO | 1 | Vorwärts/Rückwärts
| VEL | PWM | 0 | Geschwindigkeit | TIM
| Motor L |  |  | Motor Links
| EN | GPIO |  | Enable Pin | GPIO PWR EN
| Sig | Counter | 1 | Input Counter | CTR
| V/R | GPIO | 1 | Vorwärts/Rückwärts
| VEL | PWM | 0 | Geschwindigkeit | TIM
| Motor M |  |  | Motor Schneidewerk
| EN | GPIO | 0 | Enable Pin | GPIO PWR EN
| Sig | Counter | 1 | Input Counter | CTR
| V/R | GPIO | 1 | Vorwärts/Rückwärts
| VEL | PWM | 0 | Geschwindigkeit | TIM
| INA228 | I2C - 1 |  | Strom, Spannung für Motor R
| alarm | GPIO | 1 | Trigger level für Strom (Interrupt) | GPIO - OpenDrain
| INA228 | I2C - 1 |  | Strom, Spannung für Motor L
| alarm | GPIO |  | Trigger level für Strom (Interrupt)
| INA228 | I2C - 1 |  | Strom, Spannung für Motor M
| alarm | GPIO | 1 | Trigger level für Strom (Interrupt) | GPIO - OpenDrain
| FET-Disable | GPIO | 1 | Motorspannung abschalten bei Fehler | GPIO
| FET-Disable | GPIO | 1 | evtl Mähwerk abschalten | GPIO
Sensor
| Licht | PCA92…. PWM | 1 | Licht
| Bremslicht | PCA92…. PWM | 1 | Licht
| Kompass | I2C - 0 | 2 | Kompass (eCompass)
| BME280 | I2C - 0 |  | Temp, Druck, Luftfeuchtigkeit
| BMI160 | I2C - 0 |  | Beschleunigungs- und Drehratensensor
| Licht | I2C - 3 | 2 | Lichtsensor
| PIR GridEye | I2C - 3 |  | 8X8 PIR sensor
| GPS | UART 0 | 2 | GPS-Ortung
|  |  | 1 | GPS EN
| Schleife | ADC | 3 | Schleifen-Sensor
Komfort
| ESP32 | UART 1 | 5 | WLAN/BT Kommunikation (Evtl. Kamera)
| Display | I2C - 3
| Tastatur | I2C - 3
| Mähwerk |  |  | Höhenverstellung Mähwerk
| FRAM | SPI | 4 | Speicher für Konfiguration / Karte
| WS2128 | GPIO |  | Lichteffekte
44
STM32H573 |  |  | 49